## Hoja 1
ACT010 | m³ | Transporte de tierras dentro de la obra.
Transporte de tierras con camión de 12 t de los productos procedentes de la excavación de cualquier tipo de terreno dentro de la obra, a una distancia menor de 0,5 km. El precio incluye el tiempo de espera en obra durante las operaciones de carga, el viaje de ida, la descarga y el viaje de vuelta, pero no incluye la carga en obra.
Código |  |  | Unidad | Descripción | Rendimiento | Precio unitario | Importe
1 |  |  |  | Equipo y maquinaria
mq04cab010c |  |  | h | Camión basculante de 12 t de carga, de 162 kW. | 0.022 | 53.15 | 1.17
[5 empty] | Subtotal equipo y maquinaria: |  | 1.17
2 |  |  |  | Herramientas
|  |  | % | Herramientas | 2 | 1.17 | 0.02
[5 empty] | Costos directos (1+2): |  | 1.19