## Hoja 1
ACT020 | m³ | Carga de tierras.
Carga de tierras procedentes de excavaciones, con medios mecánicos, sobre camión. El precio incluye el tiempo de espera en obra durante las operaciones de carga, pero no incluye el transporte.
Código |  |  | Unidad | Descripción | Rendimiento | Precio unitario | Importe
1 |  |  |  | Equipo y maquinaria
mq01pan010a |  |  | h | Pala cargadora sobre neumáticos de 120 kW/1,9 m³. | 0.022 | 54.57 | 1.2
mq04cab010c |  |  | h | Camión basculante de 12 t de carga, de 162 kW. | 0.022 | 54.48 | 1.2
[5 empty] | Subtotal equipo y maquinaria: |  | 2.4
2 |  |  |  | Herramientas
|  |  | % | Herramientas | 2 | 2.4 | 0.05
[5 empty] | Costos directos (1+2): |  | 2.45