## Hoja 1
CHH030 | m³ |  | Concreto para armar en losas de fundación.
Concreto para armar en losas de fundación, f'c=210 kg/cm² (3000 psi), clase de exposición F0 S0 P0 C0, tamaño máximo del agregado 25 mm (1" ASTM Nº 57), consistencia blanda, preparado en obra, y vaciado con medios manuales.
Código |  | Unidad |  | Descripción | Rendimiento | Precio unitario | Importe
1 |  |  |  | Materiales
mt08aaa010a |  | m³ |  | Agua. | 0.221 | 2.04 | 0.45
mt01arg000h |  | m³ |  | Arena cribada. | 0.588 | 20.33 | 11.95
mt01arg001hq |  | m³ |  | Agregado grueso homogeneizado, de tamaño máximo 25 mm (1" ASTM Nº 57). | 0.882 | 26.37 | 23.26
mt08cem000h |  | kg |  | Cemento gris en sacos. | 367.5 | 0.19 | 69.83
[5 empty] | Subtotal materiales: |  | 105.49
2 |  |  |  | Equipo y maquinaria
mq06hor010 |  | h |  | Concretera eléctrica con una capacidad de amasado de 160 l. | 0.693 | 4.08 | 2.83
[5 empty] | Subtotal equipo y maquinaria: |  | 2.83
3 |  |  |  | Mano de obra
mo045 |  | h |  | Albañil especializado en vaciado del concreto. | 0.392 | 17.87 | 7.01
mo092 |  | h |  | Principiante de albañil especializado en vaciado del concreto. | 0.471 | 11.45 | 5.39
mo113 |  | h |  | Peón de albañilería. | 1.177 | 10.59 | 12.46
mo112 |  | h |  | Ayudante de albañilería. | 1.233 | 10.77 | 13.28
[5 empty] | Subtotal mano de obra: |  | 38.14
4 |  |  |  | Herramientas
|  | % |  | Herramientas | 2 | 146.46 | 2.93
Coste de mantenimiento decenal: $ 4,48 en los primeros 10 años. |  |  |  |  | Costos directos (1+2+3+4): |  | 149.39