## Hoja 1
DMF010 | m² | Demolición de pavimento de aglomerado asfáltico.
Demolición de pavimento de aglomerado asfáltico de 15 cm de espesor medio, con martillo neumático, y carga manual sobre camión o contenedor. El precio no incluye la demolición de la base soporte.
Código |  |  | Unidad | Descripción | Rendimiento | Precio unitario | Importe
1 |  |  |  | Equipo y maquinaria
mq05mai030 |  |  | h | Martillo neumático. | 0.124 | 5.54 | 0.69
mq05pdm110 |  |  | h | Compresor portátil diesel media presión 10 m³/min. | 0.062 | 9.38 | 0.58
[5 empty] | Subtotal equipo y maquinaria: |  | 1.27
2 |  |  |  | Mano de obra
mo041 |  |  | h | Albañil de obra civil. | 0.045 | 17.84 | 0.8
mo087 |  |  | h | Principiante de albañilería de obra civil. | 0.111 | 11.44 | 1.27
[5 empty] | Subtotal mano de obra: |  | 2.07
3 |  |  |  | Herramientas
|  |  | % | Herramientas | 2 | 3.34 | 0.07
[5 empty] | Costos directos (1+2+3): |  | 3.41