## Hoja 1
ENA020 | m² |  | Malla electrosoldada.
Malla electrosoldada tipo 6x6 4,5/4,5 de acero Grado 70, colocada en obra, en muro.
Descompuesto |  | Ud |  | Descomposición | Rend. | Precio unitario | Precio partida
mt07ame120ff |  | m² |  | Malla electrosoldada tipo 6x6 4,5/4,5 de acero Grado 70, con varillas corrugadas espaciadas 15,24x15,24 cm de 5,5 mm de diámetro, según ASTM A 185 y ASTM A 497. | 1.2 | 3.14 | 3.77
mt08var050 |  | kg |  | Alambre galvanizado para atar, de 1,30 mm de diámetro. | 0.015 | 1.46 | 0.02
mo042 |  | h |  | Reforzador. | 0.028 | 13.42 | 0.38
mo088 |  | h |  | Principiante de reforzador. | 0.028 | 8.84 | 0.25
|  | % |  | Medios auxiliares | 2 | 4.42 | 0.09
|  | % |  | Costes indirectos | 3 | 4.51 | 0.14
Coste de mantenimiento decenal: $ 0,09 en los primeros 10 años. | [5 empty] | Total: | 4.65