## Hoja 1
ENA020 | m² | Malla electrosoldada.
Malla electrosoldada tipo 6x6 8/8 de acero Grado 70, colocada en obra, en núcleo o pantalla.
Descompuesto |  | Ud | Descomposición | Rend. | Precio unitario | Precio partida
mt07ame120cc |  | m² | Malla electrosoldada tipo 6x6 8/8 de acero Grado 70, con varillas lisas espaciadas 15,24x15,24 cm de 4,11 mm de diámetro, según ASTM A 185 y ASTM A 497. | 1.2 | 1.77 | 2.12
mt08var050 |  | kg | Alambre galvanizado para atar, de 1,30 mm de diámetro. | 0.014 | 1.46 | 0.02
mo042 |  | h | Reforzador. | 0.027 | 13.42 | 0.36
mo088 |  | h | Principiante de reforzador. | 0.027 | 8.84 | 0.24
|  | % | Medios auxiliares | 2 | 2.74 | 0.05
|  | % | Costes indirectos | 3 | 2.79 | 0.08
Coste de mantenimiento decenal: $ 0,06 en los primeros 10 años. |  |  |  |  | Total: | 2.87