## Hoja 1
IUE030 | Ud |  | Fosa séptica de polietileno de alta densidad (PEAD/HDPE).
Fosa séptica de polietileno de alta densidad (PEAD/HDPE), de 8000 litros, de 2000 mm de diámetro y 3040 mm de longitud, para 40 usuarios (H.E.).
Código |  | Unidad |  | Descripción | Rendimiento | Precio unitario | Importe
1 |  |  |  | Materiales
mt46fsp100g |  | Ud |  | Fosa séptica de polietileno de alta densidad (PEAD/HDPE), de 8000 litros, de 2000 mm de diámetro y 3040 mm de longitud, para 40 usuarios (H.E.), con boca de acceso de 500 mm de diámetro, boca de entrada y boca de salida de 125 mm de diámetro, para tratamiento primario de aguas residuales. | 1 | 6947.97 | 6947.97
[5 empty] | Subtotal materiales: |  | 6947.97
2 |  |  |  | Mano de obra
mo008 |  | h |  | Plomero. | 3.11 | 8.51 | 26.47
mo107 |  | h |  | Principiante de plomería. | 3.11 | 5.19 | 16.14
[5 empty] | Subtotal mano de obra: |  | 42.61
3 |  |  |  | Herramientas
|  | % |  | Herramientas | 2 | 6990.58 | 139.81
Coste de mantenimiento decenal: $ 784,34 en los primeros 10 años. |  |  |  |  | Costos directos (1+2+3): |  | 7130.39