## Hoja 1
IUE050 |  |  | Ud | Equipo de depuración con fosa séptica con filtro biológico anaeróbico y filtro biológico aeróbico.
Equipo de depuración de polietileno de alta densidad (PEAD/HDPE) formado por fosa séptica con filtro biológico anaeróbico y filtro biológico aeróbico, de 5000 litros, de 4580x1550x1650 mm, capacidad para 20 usuarios (H.E.).
Descompuesto | Ud | Descomposición |  |  | Rend. | Precio unitario | Precio partida
mt46fed110d | Ud | Equipo de depuración de polietileno de alta densidad (PEAD/HDPE) formado por fosa séptica con filtro biológico anaeróbico y filtro biológico aeróbico, de 5000 litros, de 4580x1550x1650 mm, capacidad para 20 usuarios (H.E.), con bocas de acceso, boca de entrada y boca de salida de 110 mm de diámetro, para tratamiento de aguas residuales. |  |  | 1 | 7392.74 | 7392.74
mo007 | h | Plomero. |  |  | 2.234 | 13.22 | 29.53
mo099 | h | Principiante de plomería. |  |  | 2.234 | 8.4 | 18.77
| % | Medios auxiliares |  |  | 2 | 7441.04 | 148.82
| % | Costes indirectos |  |  | 3 | 7589.86 | 227.7
Coste de mantenimiento decenal: $ 859,93 en los primeros 10 años. | [5 empty] | Total: | 7817.56