## Hoja 1
IUT010 | Ud | Caja de registro prefabricada de concreto, para la red de telecomunicaciones.
Caja eléctrica de concreto armado, de 300x300 mm de dimensiones interiores, con tapa, para la red de telecomunicaciones.
Código |  |  | Unidad | Descripción | Rendimiento | Precio unitario | Importe
1 |  |  |  | Materiales
mt10hmf100anb |  |  | m³ | Concreto simple f'c=210 kg/cm² (3000 psi), clase de exposición F0 S0 P0 C0, tamaño máximo del agregado 25 mm (1" ASTM Nº 57), consistencia blanda, premezclado, según ACI 318. | 0.018 | 127.02 | 2.29
mt40iar100H |  |  | Ud | Caja de registro de concreto armado, de 300x300 mm de dimensiones interiores, 420x420x550 mm de dimensiones exteriores, con tapa de concreto clase B-125. | 1 | 223.64 | 223.64
[5 empty] | Subtotal materiales: |  | 225.93
2 |  |  |  | Mano de obra
mo041 |  |  | h | Albañil de obra civil. | 0.56 | 18.63 | 10.43
mo087 |  |  | h | Principiante de albañilería de obra civil. | 0.56 | 11.94 | 6.69
[5 empty] | Subtotal mano de obra: |  | 17.12
3 |  |  |  | Herramientas
|  |  | % | Herramientas | 2 | 243.05 | 4.86
Coste de mantenimiento decenal: $ 12,40 en los primeros 10 años. |  |  |  |  | Costos directos (1+2+3): |  | 247.91