## Hoja 1
JTO040 | m² |  | Cubrición decorativa del terreno, transitable, con grama.
Cubrición decorativa del terreno, transitable, con grama, realizada mediante: ejecución de una capa drenante de grava de 15 cm de espesor y una capa de nivelación de arena de 4 cm de espesor; disposición de rejilla alveolar de polietileno de alta densidad estable a los rayos UV, de 50x42x4,5 cm, color verde; relleno del 50% de las celdas con abono para presiembra de grama y tierra vegetal, distribución de las semillas y tapado con mantillo.
Código |  | Unidad |  | Descripción | Rendimiento | Precio unitario | Importe
1 |  |  |  | Materiales
mt01ard030b |  | t |  | Grava filtrante sin clasificar. | 0.33 | 25.31 | 8.35
mt01ara010 |  | m³ |  | Arena de 0 a 5 mm de diámetro, limpia. | 0.048 | 19.1 | 0.92
mt18rad010a |  | m² |  | Rejilla alveolar de polietileno de alta densidad estable a los rayos UV, de 50x42x4,5 cm, color verde, para ejecución de superficies transitables con grama o agregado. | 1.05 | 17.47 | 18.34
mt48tif020 |  | kg |  | Abono para presiembra de grama. | 0.1 | 0.74 | 0.07
mt48tie030a |  | m³ |  | Tierra vegetal cribada, suministrada a granel. | 0.04 | 29.52 | 1.18
mt48tis010 |  | kg |  | Mezcla de semilla para grama. | 0.03 | 7.47 | 0.22
mt48tie040 |  | kg |  | Mantillo limpio cribado. | 2 | 0.04 | 0.08
mt08aaa010a |  | m³ |  | Agua. | 0.05 | 2.04 | 0.1
[5 empty] | Subtotal materiales: |  | 29.26
2 |  |  |  | Equipo y maquinaria
mq01pan070b |  | h |  | Mini pala cargadora sobre neumáticos, de 52 kW/1 m³ kW. | 0.055 | 43.57 | 2.4
[5 empty] | Subtotal equipo y maquinaria: |  | 2.4
3 |  |  |  | Mano de obra
mo041 |  | h |  | Albañil de obra civil. | 0.092 | 17.13 | 1.58
mo087 |  | h |  | Principiante de albañilería de obra civil. | 0.202 | 10.99 | 2.22
mo040 |  | h |  | Jardinero. | 0.112 | 17.13 | 1.92
mo115 |  | h |  | Ayudante de jardinería. | 0.224 | 10.57 | 2.37
[5 empty] | Subtotal mano de obra: |  | 8.09
4 |  |  |  | Herramientas
|  | % |  | Herramientas | 2 | 39.75 | 0.8
Coste de mantenimiento decenal: $ 5,68 en los primeros 10 años. |  |  |  |  | Costos directos (1+2+3+4): |  | 40.55