## Hoja 1
MBG020 |  |  | m³ | Subbase granular.
Subbase granular con bolo, Ø80/150 mm, y compactación al 95% del Proctor Modificado con medios mecánicos, en tongadas de 30 cm de espesor, hasta alcanzar una densidad seca no inferior al al 95% del Proctor Modificado de la máxima obtenida en el ensayo Proctor Modificado, para mejora de las propiedades resistentes del terreno.
Descompuesto | Ud | Descomposición |  |  | Rend. | Precio unitario | Precio partida
mt01are040 | m³ | Piedra bola de 15 a 30 cm de diámetro. |  |  | 1 | 25.29 | 25.29
mq02rot030b | h | Compactador tándem autopropulsado, de 63 kW, de 9,65 t, anchura de trabajo 168 cm. |  |  | 0.108 | 48.59 | 5.25
mq04dua020b | h | Dumper de descarga frontal de 2 t de carga útil. |  |  | 0.108 | 10.97 | 1.18
mq02cia020j | h | Camión cisterna de 8 m³ de capacidad. |  |  | 0.011 | 47.5 | 0.52
mo111 | h | Peón de albañilería. |  |  | 0.201 | 8.08 | 1.62
| % | Medios auxiliares |  |  | 2 | 33.86 | 0.68
| % | Costes indirectos |  |  | 3 | 34.54 | 1.04
[6 empty] | Total: | 35.58