## Hoja 1
MPD010 | m² | Pavimento continuo drenante, a base de resina epoxi.
Pavimento continuo drenante formado por capa de mortero realizado en sitio a base de resina epoxi bicomponente y agregado de 6 a 10 mm de diámetro, de 20 mm de espesor, para tráfico peatonal, con una resistencia a flexotracción de 3 N/mm², una resistencia a compresión de 6 N/mm² y una capacidad drenante de 800 l/(m²·min), resistencia al deslizamiento alta. El precio no incluye la base soporte.
Código |  | Unidad | Descripción | Rendimiento | Precio unitario | Importe
1 |  |  | Materiales
mt47pcd020a |  | kg | Resina epoxi bicomponente. | 1 | 99.65 | 99.65
mt01arg120a |  | kg | Agregado de 6 a 10 mm de diámetro. | 30 | 0.05 | 1.5
|  |  |  | Subtotal materiales: |  | 101.15
2 |  |  | Equipo y maquinaria
mq06vib020 |  | h | Regla vibrante de 3 m. | 0.092 | 6.18 | 0.57
mq06cor020 |  | h | Equipo para corte de juntas en losas sobre relleno de concreto. | 0.09 | 12.57 | 1.13
|  |  |  | Subtotal equipo y maquinaria: |  | 1.7
3 |  |  | Mano de obra
mo041 |  | h | Albañil de obra civil. | 0.56 | 17.17 | 9.62
mo087 |  | h | Principiante de albañilería de obra civil. | 0.56 | 11.01 | 6.17
|  |  |  | Subtotal mano de obra: |  | 15.79
4 |  |  | Herramientas
|  | % | Herramientas | 2 | 118.64 | 2.37
Coste de mantenimiento decenal: $ 16,94 en los primeros 10 años. |  |  |  | Costos directos (1+2+3+4): |  | 121.01