## Hoja 1
MPO030 | m² |  | Pavimento terrizo en sitio con aporte de cal hidráulica natural.
Pavimento terrizo, en suelo poco arcilloso, realizado en sitio, mediante la estabilización del terreno existente con 20 kg de estabilizante y consolidante de terrenos, a base de cal hidráulica natural, extendido sobre el terreno y mezclado con el mismo hasta una profundidad de 15 cm mediante motoniveladora, compactado de la mezcla con medios mecánicos hasta alcanzar una densidad seca no inferior al 95% de la máxima obtenida en el ensayo Proctor Modificado, previa preparación de la superficie, y posterior retirada y carga a camión de los restos y desechos. El precio no incluye la realización del ensayo Proctor Modificado ni el transporte.
Código |  | Unidad |  | Descripción | Rendimiento | Precio unitario | Importe
1 |  |  |  | Materiales
mt28mif040 |  | kg |  | Estabilizante y consolidante de terrenos, a base de cal hidráulica natural, suministrada en sacos de 35 kg, para estabilización de caminos y senderos. | 20 | 0.9 | 18
[5 empty] | Subtotal materiales: |  | 18
2 |  |  |  | Equipo y maquinaria
mq01pan010a |  | h |  | Pala cargadora sobre neumáticos de 120 kW/1,9 m³. | 0.017 | 53.23 | 0.9
mq04dua020b |  | h |  | Dumper de descarga frontal de 2 t de carga útil. | 0.002 | 12.27 | 0.02
mq01mot010a |  | h |  | Motoniveladora de 141 kW. | 0.002 | 89.68 | 0.18
mq02rov010i |  | h |  | Compactador monocilíndrico vibrante autopropulsado, de 129 kW, de 16,2 t, anchura de trabajo 213,4 cm. | 0.033 | 82.43 | 2.72
mq02cia020j |  | h |  | Camión cisterna, de 8 m³ de capacidad. | 0.002 | 140.48 | 0.28
[5 empty] | Subtotal equipo y maquinaria: |  | 4.1
3 |  |  |  | Mano de obra
mo041 |  | h |  | Albañil de obra civil. | 0.28 | 17.17 | 4.81
mo087 |  | h |  | Principiante de albañilería de obra civil. | 0.28 | 11.01 | 3.08
[5 empty] | Subtotal mano de obra: |  | 7.89
4 |  |  |  | Herramientas
|  | % |  | Herramientas | 2 | 29.99 | 0.6
Coste de mantenimiento decenal: $ 0,61 en los primeros 10 años. |  |  |  |  | Costos directos (1+2+3+4): |  | 30.59