## Hoja 1
MSH030 | m² | Marcado de flechas e inscripciones en viales.
Aplicación mecánica con máquina autopropulsada de pintura alcídica color blanco, para marcado de flechas e inscripciones en viales. Incluso microesferas de vidrio, para conseguir efecto retrorreflectante en seco.
Código |  | Unidad | Descripción | Rendimiento | Precio unitario | Importe
1 |  |  | Materiales
mt27mvh030a |  | kg | Pintura alcídica color blanco. | 0.72 | 4.43 | 3.19
mt27mvh100a |  | kg | Microesferas de vidrio. | 0.48 | 2.21 | 1.06
|  |  |  | Subtotal materiales: |  | 4.25
2 |  |  | Equipo y maquinaria
mq11bar010 |  | h | Barredora remolcada con motor auxiliar. | 0.001 | 80.73 | 0.08
mq08war010b |  | h | Máquina autopropulsada, para pintar marcas viales sobre la calzada. | 0.001 | 54.25 | 0.05
|  |  |  | Subtotal equipo y maquinaria: |  | 0.13
3 |  |  | Mano de obra
mo041 |  | h | Albañil de obra civil. | 0.034 | 18.63 | 0.63
mo087 |  | h | Principiante de albañilería de obra civil. | 0.067 | 11.94 | 0.8
|  |  |  | Subtotal mano de obra: |  | 1.43
4 |  |  | Herramientas
|  | % | Herramientas | 2 | 5.81 | 0.12
|  |  |  | Costos directos (1+2+3+4): |  | 5.93