## Hoja 1
TDA040 | Ud | Barras paralelas.
Barras paralelas para ejercicios de coordinación acrobática y fortalecimiento de las extremidades superiores, formadas por cuatro postes cuadrados de 0,15 m de lado y 1,40 m de altura vista, de madera de pino silvestre, tratada en autoclave, acabada con barniz protector, con dos travesaños de acero de 1,00 m, con tornillería de acero galvanizado, embutida y protegida con tapones de seguridad, fijadas a una base de concreto f'c=210 kg/cm² (3000 psi), clase de exposición F0 S0 P0 C0, tamaño máximo del agregado 25 mm (1" ASTM Nº 57), consistencia plástica.
Código |  | Unidad | Descripción | Rendimiento | Precio unitario | Importe
1 |  |  | Materiales
mt10hmf100anc |  | m³ | Concreto simple f'c=210 kg/cm² (3000 psi), clase de exposición F0 S0 P0 C0, tamaño máximo del agregado 25 mm (1" ASTM Nº 57), consistencia plástica, premezclado, según ACI 318. | 0.6 | 120.67 | 72.4
mt52dep040a |  | Ud | Barras paralelas para ejercicios de coordinación acrobática y fortalecimiento de las extremidades superiores, formadas por cuatro postes cuadrados de 0,15 m de lado y 1,40 m de altura vista, de madera de pino silvestre, tratada en autoclave, con clase de uso 4, acabada con barniz protector, con dos travesaños de acero de 1,00 m, con tornillería de acero galvanizado, embutida y protegida con tapones de seguridad, para usuarios de más de 12 años, con zona de seguridad de 15,75 m² y 1,00 m de altura libre de caída, incluso elementos de fijación. | 1 | 956.42 | 956.42
|  |  |  | Subtotal materiales: |  | 1028.82
2 |  |  | Mano de obra
mo041 |  | h | Albañil de obra civil. | 1.345 | 17.84 | 23.99
mo087 |  | h | Principiante de albañilería de obra civil. | 2.018 | 11.44 | 23.09
|  |  |  | Subtotal mano de obra: |  | 47.08
3 |  |  | Herramientas
|  | % | Herramientas | 2 | 1075.9 | 21.52
Coste de mantenimiento decenal: $ 219,48 en los primeros 10 años. |  |  |  | Costos directos (1+2+3): |  | 1097.42