## Hoja 1
TIF005 | Ud | Luminaria con soporte mural.
Luminaria rectangular de poliamida, modelo Rama "SANTA & COLE", de 1163x200x98 mm, color azul, con soporte mural de acero inoxidable AISI 304, para lámpara de vapor de sodio a alta presión HST-DE de 70 W; fijada mecánicamente al paramento vertical.
Código |  | Unidad | Descripción | Rendimiento | Precio unitario | Importe
1 |  |  | Materiales
mt34syc210kk |  | Ud | Luminaria rectangular de poliamida, modelo Rama "SANTA & COLE", de 1163x200x98 mm, color azul, óptica de alto rendimiento de aluminio anodizado y cierre de vidrio templado, con soporte mural de acero inoxidable AISI 304, para lámpara de vapor de sodio a alta presión HST-DE de 70 W, clase de protección I, grado de protección IP66, incluso tacos y tornillos de fijación. | 1 | 1110.89 | 1110.89
mt34lap020a |  | Ud | Lámpara de vapor de sodio a alta presión HST-DE de 70 W. | 1 | 86.75 | 86.75
|  |  |  | Subtotal materiales: |  | 1197.64
2 |  |  | Equipo y maquinaria
mq07cce010a |  | h | Camión con cesta elevadora de brazo articulado de 16 m de altura máxima de trabajo y 260 kg de carga máxima. | 0.215 | 21.47 | 4.62
|  |  |  | Subtotal equipo y maquinaria: |  | 4.62
3 |  |  | Mano de obra
mo003 |  | h | Instalador electricista. | 0.275 | 13.32 | 3.66
mo102 |  | h | Principiante de electricista. | 0.275 | 8.23 | 2.26
|  |  |  | Subtotal mano de obra: |  | 5.92
4 |  |  | Herramientas
|  | % | Herramientas | 2 | 1208.18 | 24.16
Coste de mantenimiento decenal: $ 653,14 en los primeros 10 años. |  |  |  | Costos directos (1+2+3+4): |  | 1232.34