## Hoja 1
TPH050 |  | Ud | Bolardo fijo, de concreto prefabricado.
Bolardo fijo de concreto prefabricado, esférico, de 45 cm de diámetro, fijado a una base de concreto f'c=210 kg/cm² (3000 psi), clase de exposición F0 S0 P0 C0, tamaño máximo del agregado 25 mm (1" ASTM Nº 57), consistencia plástica.
Código | Unidad | Descripción |  | Rendimiento | Precio unitario | Importe
1 |  | Materiales
mt52mug310j | Ud | Bolardo fijo esférico, de 45 cm de diámetro de concreto prefabricado, con tratamiento hidrófugo, incluso pernos de anclaje. |  | 1 | 111.98 | 111.98
mt10hmf100anb | m³ | Concreto simple f'c=210 kg/cm² (3000 psi), clase de exposición F0 S0 P0 C0, tamaño máximo del agregado 25 mm (1" ASTM Nº 57), consistencia blanda, premezclado, según ACI 318. |  | 0.25 | 126.56 | 31.64
mt09reh330 | kg | Mortero de resina epoxi con arena de sílice, de endurecimiento rápido, para relleno de anclajes. |  | 0.2 | 5.51 | 1.1
|  |  |  | Subtotal materiales: |  | 144.72
2 |  | Mano de obra
mo041 | h | Albañil de obra civil. |  | 0.672 | 8.13 | 5.46
mo087 | h | Principiante de albañilería de obra civil. |  | 0.672 | 5.14 | 3.45
|  |  |  | Subtotal mano de obra: |  | 8.91
3 |  | Herramientas
| % | Herramientas |  | 2 | 153.63 | 3.07
Coste de mantenimiento decenal: $ 68,95 en los primeros 10 años. |  |  |  | Costos directos (1+2+3): |  | 156.7