## Hoja 1
YIU010 | Ud | Ropa de protección para trabajos de soldeo o expuestos al calor o las llamas.
Mono de protección para trabajos de soldeo, con propagación limitada de la llama y resistencia a la electricidad, sometidos a una temperatura ambiente hasta 100°C, amortizable en 3 usos.
Código |  | Unidad | Descripción | Rendimiento | Precio unitario | Importe
1 |  |  | Materiales
mt50epu010ac |  | Ud | Mono de protección para trabajos de soldeo, sometidos a una temperatura ambiente hasta 100°C, EPI de categoría II, según ISO 11611, cumpliendo todos los requisitos de seguridad. | 0.33 | 165.76 | 54.7
|  |  |  | Subtotal materiales: |  | 54.7
2 |  |  | Herramientas
|  | % | Herramientas | 2 | 54.7 | 1.09
|  |  |  | Costos directos (1+2): |  | 55.79