## Hoja 1
YSB090 | Ud |  | Hito reflectante.
Hito cilíndrico flexible de polietileno, de 200 mm de diámetro y 750 mm de altura, color verde, con 2 bandas de retrorreflectancia nivel 1 (E.G.), fijado sobre la calzada.
Código |  | Unidad |  | Descripción | Rendimiento | Precio unitario | Importe
1 |  |  |  | Materiales
mt50bal090r |  | Ud |  | Hito cilíndrico flexible de polietileno, de 200 mm de diámetro y 750 mm de altura, color verde, con 2 bandas de retrorreflectancia nivel 1 (E.G.). | 1 | 56.03 | 56.03
[5 empty] | Subtotal materiales: |  | 56.03
2 |  |  |  | Mano de obra
mo120 |  | h |  | Peón Seguridad y Salud. | 0.168 | 11.01 | 1.85
[5 empty] | Subtotal mano de obra: |  | 1.85
3 |  |  |  | Herramientas
|  | % |  | Herramientas | 2 | 57.88 | 1.16
[5 empty] | Costos directos (1+2+3): |  | 59.04