## Hoja 1
YSB130 | m | Valla peatonal.
Valla peatonal de hierro, de 1,10x2,50 m, amortizable en 20 usos, para delimitación provisional de zona de obras.
Código |  |  | Unidad | Descripción | Rendimiento | Precio unitario | Importe
1 |  |  |  | Materiales
mt50vbe010dbk |  |  | Ud | Valla peatonal de hierro, de 1,10x2,50 m, color amarillo, con barrotes verticales montados sobre bastidor de tubo, con dos pies metálicos, incluso placa para publicidad. | 0.02 | 70.03 | 1.4
mt50vbe020 |  |  | Ud | Tubo reflectante de PVC, color naranja, para mejorar la visibilidad de la valla. | 0.05 | 4 | 0.2
[5 empty] | Subtotal materiales: |  | 1.6
2 |  |  |  | Mano de obra
mo120 |  |  | h | Peón Seguridad y Salud. | 0.112 | 11.01 | 1.23
[5 empty] | Subtotal mano de obra: |  | 1.23
3 |  |  |  | Herramientas
|  |  | % | Herramientas | 2 | 2.83 | 0.06
[5 empty] | Costos directos (1+2+3): |  | 2.89