## Hoja 1
YSN010 | Ud |  | Banderín.
Banderín para señalización, de material textil, de 40x50 cm, de color rojo y vástago de madera de 1 m, amortizable en 5 usos.
Código |  | Unidad |  | Descripción | Rendimiento | Precio unitario | Importe
1 |  |  |  | Materiales
mt50bal020 |  | Ud |  | Banderín para señalización, de material textil, con recubrimiento de material plástico, de 40x50 cm, de color rojo y vástago de madera de 1 m. | 0.2 | 14.01 | 2.8
[5 empty] | Subtotal materiales: |  | 2.8
2 |  |  |  | Mano de obra
mo120 |  | h |  | Peón Seguridad y Salud. | 0.022 | 11.01 | 0.24
[5 empty] | Subtotal mano de obra: |  | 0.24
3 |  |  |  | Herramientas
|  | % |  | Herramientas | 2 | 3.04 | 0.06
[5 empty] | Costos directos (1+2+3): |  | 3.1