## Hoja 1
ADE002 | m³ | Excavación a cielo abierto, con medios mecánicos.
Excavación a cielo abierto, en suelo de arena densa, con medios mecánicos, y carga a camión. El precio no incluye el transporte de los materiales excavados.
Código |  |  | Unidad | Descripción | Rendimiento | Precio unitario | Importe
1 |  |  |  | Equipo y maquinaria
mq01ret020b |  |  | h | Retrocargadora sobre neumáticos, de 70 kW. | 0.081 | 40.85 | 3.31
[5 empty] | Subtotal equipo y maquinaria: |  | 3.31
2 |  |  |  | Mano de obra
mo113 |  |  | h | Peón de albañilería. | 0.021 | 7.91 | 0.17
[5 empty] | Subtotal mano de obra: |  | 0.17
3 |  |  |  | Herramientas
|  |  | % | Herramientas | 2 | 3.48 | 0.07
[5 empty] | Costos directos (1+2+3): |  | 3.55