## Hoja 1
ADE023 | m³ |  | Excavación de fuste de pilas, con medios mecánicos.
Excavación de fuste de pilas, de hasta 10 m de profundidad, en cualquier tipo de terreno, con medios mecánicos, y carga a camión. El precio no incluye la repercusión del ensanchamiento de la base ni el transporte de los materiales excavados.
Código |  | Unidad |  | Descripción | Rendimiento | Precio unitario | Importe
1 |  |  |  | Equipo y maquinaria
mq03poz020a |  | h |  | Equipo completo de perforación sobre grúa de 136 kW, para excavación de fuste de pila de hasta 10 m de profundidad. | 0.247 | 256.39 | 63.33
[5 empty] | Subtotal equipo y maquinaria: |  | 63.33
2 |  |  |  | Mano de obra
mo113 |  | h |  | Peón de albañilería. | 0.237 | 7.91 | 1.87
[5 empty] | Subtotal mano de obra: |  | 1.87
3 |  |  |  | Herramientas
|  | % |  | Herramientas | 2 | 65.2 | 1.3
[5 empty] | Costos directos (1+2+3): |  | 66.5