## Hoja 1
ADL015 | Ud |  | Talado de árbol.
Talado de árbol, de 30 a 60 cm de diámetro de tronco, con motosierra y camión con cesta.
Código |  | Unidad |  | Descripción | Rendimiento | Precio unitario | Importe
1 |  |  |  | Equipo y maquinaria
mq09sie010 |  | h |  | Motosierra a gasolina, de 50 cm de espada y 2 kW de potencia. | 0.501 | 3.18 | 1.59
mq07cce010a |  | h |  | Camión con cesta elevadora de brazo articulado de 16 m de altura máxima de trabajo y 260 kg de carga máxima. | 0.303 | 20.1 | 6.09
mq01exn020a |  | h |  | Retroexcavadora hidráulica sobre neumáticos, de 105 kW. | 0.151 | 49.09 | 7.41
mq02roa010a |  | h |  | Rodillo vibrante de guiado manual, de 700 kg, anchura de trabajo 70 cm. | 0.352 | 8.97 | 3.16
[5 empty] | Subtotal equipo y maquinaria: |  | 18.25
2 |  |  |  | Mano de obra
mo040 |  | h |  | Jardinero. | 0.837 | 8.23 | 6.89
mo086 |  | h |  | Principiante de jardinero. | 1.255 | 5.2 | 6.53
[5 empty] | Subtotal mano de obra: |  | 13.42
3 |  |  |  | Herramientas
|  | % |  | Herramientas | 2 | 31.67 | 0.63
[5 empty] | Costos directos (1+2+3): |  | 32.3