## Hoja 1
ADR010 | m³ |  | Relleno de zanjas para instalaciones.
Relleno envolvente y principal de zanjas para instalaciones, con arena de 0 a 5 mm de diámetro y compactación en tongadas sucesivas de 20 cm de espesor máximo con bandeja vibrante de guiado manual, hasta alcanzar una densidad seca no inferior al 95% de la máxima obtenida en el ensayo Proctor Modificado. Incluso cinta o distintivo indicador de la instalación. El precio no incluye la realización del ensayo Proctor Modificado.
Código |  | Unidad |  | Descripción | Rendimiento | Precio unitario | Importe
1 |  |  |  | Materiales
mt01var010 |  | m |  | Cinta plastificada. | 1.1 | 0.39 | 0.43
mt01ara030 |  | t |  | Arena de 0 a 5 mm de diámetro, limpia. | 1.8 | 11.69 | 21.04
[5 empty] | Subtotal materiales: |  | 21.47
2 |  |  |  | Equipo y maquinaria
mq04dua020b |  | h |  | Dumper de descarga frontal de 2 t de carga útil. | 0.1 | 12.03 | 1.2
mq02rod010d |  | h |  | Bandeja vibrante de guiado manual, de 300 kg, anchura de trabajo 70 cm, reversible. | 0.15 | 8.29 | 1.24
mq02cia020j |  | h |  | Camión cisterna, de 8 m³ de capacidad. | 0.01 | 137.76 | 1.38
[5 empty] | Subtotal equipo y maquinaria: |  | 3.82
3 |  |  |  | Mano de obra
mo113 |  | h |  | Peón de albañilería. | 0.196 | 10.59 | 2.08
[5 empty] | Subtotal mano de obra: |  | 2.08
4 |  |  |  | Herramientas
|  | % |  | Herramientas | 2 | 27.37 | 0.55
[5 empty] | Costos directos (1+2+3+4): |  | 27.92