## Hoja 1
AMC001 | Ud |  | Transporte, puesta en obra y retirada de equipo completo para compactación dinámica del terreno.
Transporte, puesta en obra y retirada de equipo completo para compactación dinámica del terreno, mediante el efecto de impactos de alta energía llevados a cabo con mazas de impacto en caída libre, a una distancia de entre 500 y 1000 km. El precio incluye el desplazamiento a la obra del personal especializado.
Código |  | Unidad |  | Descripción | Rendimiento | Precio unitario | Importe
1 |  |  |  | Equipo y maquinaria
mq02din010c |  | Ud |  | Transporte, puesta en obra y retirada de equipo completo para compactación dinámica, mediante el efecto de impactos de alta energía, a una distancia de entre 500 y 1000 km. | 1.006 | 5538.8 | 5572.03
[5 empty] | Subtotal equipo y maquinaria: |  | 5572.03
2 |  |  |  | Herramientas
|  | % |  | Herramientas | 2 | 5572.03 | 111.44
[5 empty] | Costos directos (1+2): |  | 5683.47