## Hoja 1
ANS020 | m² |  | Falso piso ventilado de concreto.
Falso piso ventilado de concreto armado de 20+4 cm de canto, sobre cimbra perdida de módulos de polipropileno reciclado, realizado con concreto f'c=210 kg/cm² (3000 psi), clase de exposición F0 S0 P0 C0, tamaño máximo del agregado 25 mm (1" ASTM Nº 57), consistencia blanda, preparado en obra, y vaciado con medios manuales, y malla electrosoldada tipo 6x6 6/6 de acero Grado 70, con barras separadas 15,24x15,24 cm de Ø 4,88 mm como armadura de reparto, colocada sobre separadores homologados en capa de compresión de 4 cm de espesor; con juntas de retracción de 5 mm de espesor, mediante corte con disco de diamante; apoyado todo ello sobre base de concreto pobre. Incluso panel de poliestireno expandido de 3 cm de espesor, para la ejecución de juntas de expansión. El precio no incluye la capa de plantilla.
Código |  | Unidad |  | Descripción | Rendimiento | Precio unitario | Importe
1 |  |  |  | Materiales
mt07cid010j |  | m² |  | Cimbra perdida de módulos de polipropileno reciclado, de 50x50x20 cm, para losas sobre relleno y losas sanitarias ventiladas. | 1.05 | 12.7 | 13.34
mt07aco110c |  | kg |  | Acero en varillas corrugadas, Grado 60 (fy=4200 kg/cm²), de varios diámetros, según ASTM A 615. | 2 | 0.89 | 1.78
mt08var050 |  | kg |  | Alambre galvanizado para atar, de 1,30 mm de diámetro. | 0.01 | 1.45 | 0.01
mt07ame120ee |  | m² |  | Malla electrosoldada tipo 6x6 6/6 de acero Grado 70, con varillas lisas espaciadas 15,24x15,24 cm de 4,88 mm de diámetro, según ASTM A 185 y ASTM A 497. | 1.1 | 2.42 | 2.66
mt08aaa010a |  | m³ |  | Agua. | 0.02 | 1.97 | 0.04
mt01arg000h |  | m³ |  | Arena cribada. | 0.054 | 19.48 | 1.05
mt01arg001hq |  | m³ |  | Agregado grueso homogeneizado de tamaño máximo 25 mm (1" ASTM Nº 57). | 0.081 | 25.27 | 2.05
mt08cem000h |  | kg |  | Cemento gris en sacos. | 33.915 | 0.19 | 6.44
mt07aco020o |  | Ud |  | Separador homologado para malla electrosoldada. | 1 | 0.1 | 0.1
mt16pea020c |  | m² |  | Panel rígido de poliestireno expandido, mecanizado lateral recto, de 30 mm de espesor, resistencia térmica 0,8 m²K/W, conductividad térmica 0,036 W/(mK), para junta de dilatación. | 0.092 | 2.84 | 0.26
[5 empty] | Subtotal materiales: |  | 27.73
2 |  |  |  | Equipo y maquinaria
mq06vib020 |  | h |  | Regla vibrante de 3 m. | 0.082 | 5.23 | 0.43
mq06hor010 |  | h |  | Concretera. | 0.058 | 1.88 | 0.11
mq06cor020 |  | h |  | Equipo para corte de juntas en losas sobre relleno de concreto. | 0.075 | 10.63 | 0.8
[5 empty] | Subtotal equipo y maquinaria: |  | 1.34
3 |  |  |  | Mano de obra
mo044 |  | h |  | Cimbrero. | 0.012 | 13.49 | 0.16
mo091 |  | h |  | Principiante de cimbrero. | 0.012 | 8.6 | 0.1
mo043 |  | h |  | Reforzador. | 0.021 | 13.49 | 0.28
mo090 |  | h |  | Principiante de reforzador. | 0.021 | 8.6 | 0.18
mo112 |  | h |  | Ayudante de albañilería. | 0.077 | 8.05 | 0.62
[5 empty] | Subtotal mano de obra: |  | 1.34
4 |  |  |  | Herramientas
|  | % |  | Herramientas | 2 | 30.41 | 0.61
Coste de mantenimiento decenal: $ 2,48 en los primeros 10 años. |  |  |  |  | Costos directos (1+2+3+4): |  | 31.02