## Hoja 1
ASA011 | Ud | Caja de registro de concreto simple en sitio.
Caja de registro de paso enterrada, de concreto simple en sitio f'c=315 kg/cm² (4500 psi), clase de exposición F0 S2 P1 C0, tamaño máximo del agregado 25 mm (1" ASTM Nº 57), consistencia blanda, de dimensiones interiores 50x50x50 cm, sobre losa sobre relleno de concreto simple de 15 cm de espesor, formación de pendiente mínima del 2%, con el mismo tipo de concreto, cerrada superiormente con tapa prefabricada de concreto armado con cierre hermético al paso de los olores mefíticos. Incluso molde reutilizable de lámina metálica amortizable en 20 usos y colector de conexión de PVC, de tres entradas y una salida, con tapa de registro, para encuentros. El precio no incluye la excavación ni el relleno del trasdós.
Código |  | Unidad | Descripción | Rendimiento | Precio unitario | Importe
1 |  |  | Materiales
mt10hmf100fzb |  | m³ | Concreto simple f'c=315 kg/cm² (4500 psi), clase de exposición F0 S2 P1 C0, tamaño máximo del agregado 25 mm (1" ASTM Nº 57), consistencia blanda, premezclado, según ACI 318. | 0.265 | 133.51 | 35.38
mt11var130 |  | Ud | Colector de conexión de PVC, con tres entradas y una salida, con tapa de registro. | 1 | 52.97 | 52.97
mt08epr030b |  | Ud | Molde reutilizable para formación de cajas de registro de sección cuadrada de 50x50x50 cm, de lámina metálica, incluso accesorios de montaje. | 0.05 | 300.3 | 15.02
mt11arf010a |  | Ud | Tapa de concreto armado prefabricada, 50x50x5 cm. | 1 | 14.13 | 14.13
|  |  |  | Subtotal materiales: |  | 117.5
2 |  |  | Mano de obra
mo020 |  | h | Albañil. | 0.943 | 12.93 | 12.19
mo113 |  | h | Peón de albañilería. | 0.681 | 7.91 | 5.39
|  |  |  | Subtotal mano de obra: |  | 17.58
3 |  |  | Herramientas
|  | % | Herramientas | 2 | 135.08 | 2.7
Coste de mantenimiento decenal: $ 6,89 en los primeros 10 años. |  |  |  | Costos directos (1+2+3): |  | 137.78