## Hoja 1
ASA011 | Ud | Caja de registro de concreto simple en sitio.
Caja de registro con parrilla sifónica y desagüe directo lateral enterrada, de concreto simple en sitio f'c=315 kg/cm² (4500 psi), clase de exposición F0 S2 P1 C0, tamaño máximo del agregado 25 mm (1" ASTM Nº 57), consistencia blanda, de dimensiones interiores 50x50x50 cm, sobre losa sobre relleno de concreto simple de 15 cm de espesor, formación de pendiente mínima del 2%, con el mismo tipo de concreto, cerrada superiormente con marco y tapa de fundición carga de rotura 125 kN. Incluso molde reutilizable de lámina metálica amortizable en 20 usos y parrilla sifónica prefabricada de concreto con salida horizontal de 90/110 mm y rejilla homologada de PVC, sobre losa sobre relleno de concreto. El precio no incluye la excavación ni el relleno del trasdós.
Código |  | Unidad | Descripción | Rendimiento | Precio unitario | Importe
1 |  |  | Materiales
mt10hmf100fzb |  | m³ | Concreto simple f'c=315 kg/cm² (4500 psi), clase de exposición F0 S2 P1 C0, tamaño máximo del agregado 25 mm (1" ASTM Nº 57), consistencia blanda, premezclado, según ACI 318. | 0.275 | 133.51 | 36.72
mt08epr030b |  | Ud | Molde reutilizable para formación de cajas de registro de sección cuadrada de 50x50x50 cm, de lámina metálica, incluso accesorios de montaje. | 0.05 | 300.3 | 15.02
mt11tfa010b |  | Ud | Marco y tapa de fundición, 50x50 cm, para caja de registro registrable, carga de rotura 125 kN. | 1 | 56.36 | 56.36
mt11sup050b |  | Ud | Parrilla sifónica prefabricada de concreto, salida horizontal, con rejilla homologada de PVC, 250x250 mm y 90/110 mm de diámetro de salida. | 1 | 22.04 | 22.04
|  |  |  | Subtotal materiales: |  | 130.14
2 |  |  | Mano de obra
mo020 |  | h | Albañil. | 1.021 | 12.93 | 13.2
mo113 |  | h | Peón de albañilería. | 0.736 | 7.91 | 5.82
|  |  |  | Subtotal mano de obra: |  | 19.02
3 |  |  | Herramientas
|  | % | Herramientas | 2 | 149.16 | 2.98
Coste de mantenimiento decenal: $ 7,61 en los primeros 10 años. |  |  |  | Costos directos (1+2+3): |  | 152.14