## Hoja 1
ASD040 | m³ |  | Relleno con material de drenaje.
Relleno de grava filtrante sin clasificar, bajo fundación, para facilitar el drenaje del agua procedente del lateral de la excavación y/o de la parte inferior de la misma, y compactación en tongadas sucesivas de 20 cm de espesor máximo con compactador monocilíndrico vibrante autopropulsado. El precio no incluye los drenes lineales ni la realización del ensayo Proctor Modificado.
Código |  | Unidad |  | Descripción | Rendimiento | Precio unitario | Importe
1 |  |  |  | Materiales
mt01ard030b |  | t |  | Grava filtrante sin clasificar. | 2.2 | 24.77 | 54.49
[5 empty] | Subtotal materiales: |  | 54.49
2 |  |  |  | Equipo y maquinaria
mq01pan010a |  | h |  | Pala cargadora sobre neumáticos de 120 kW/1,9 m³. | 0.015 | 52.31 | 0.78
mq04cab010c |  | h |  | Camión basculante de 12 t de carga, de 162 kW. | 0.015 | 52.23 | 0.78
mq01mot010b |  | h |  | Motoniveladora de 154 kW. | 0.01 | 97.38 | 0.97
mq02rov010c |  | h |  | Compactador monocilíndrico vibrante autopropulsado, de 74 kW, de 7,42 t, anchura de trabajo 167,6 cm. | 0.025 | 65.53 | 1.64
mq02cia020j |  | h |  | Camión cisterna, de 8 m³ de capacidad. | 0.012 | 138.04 | 1.66
[5 empty] | Subtotal equipo y maquinaria: |  | 5.83
3 |  |  |  | Mano de obra
mo113 |  | h |  | Peón de albañilería. | 0.102 | 10.57 | 1.08
[5 empty] | Subtotal mano de obra: |  | 1.08
4 |  |  |  | Herramientas
|  | % |  | Herramientas | 2 | 61.4 | 1.23
Coste de mantenimiento decenal: $ 2,51 en los primeros 10 años. |  |  |  |  | Costos directos (1+2+3+4): |  | 62.63