## Hoja 1
CMP010 | m³ |  | Fundación de concreto ciclópeo.
Fundación de concreto ciclópeo, con concreto f'c=175 kg/cm² (2500 psi), clase de exposición F0 S0 P0 C0, tamaño máximo del agregado 25 mm (1" ASTM Nº 57), consistencia blanda, preparado en obra y vaciado con medios manuales (60% de volumen) y piedra bola de 15 a 30 cm de diámetro (40% de volumen).
Código |  | Unidad |  | Descripción | Rendimiento | Precio unitario | Importe
1 |  |  |  | Materiales
mt08aaa010a |  | m³ |  | Agua. | 0.135 | 2 | 0.27
mt01arg000h |  | m³ |  | Arena cribada. | 0.317 | 19.9 | 6.31
mt01arg001hq |  | m³ |  | Agregado grueso homogeneizado, de tamaño máximo 25 mm (1" ASTM Nº 57). | 0.561 | 25.81 | 14.48
mt08cem000h |  | kg |  | Cemento gris en sacos. | 198 | 0.19 | 37.62
mt01arg100b |  | m³ |  | Piedra bola de 15 a 30 cm de diámetro. | 0.4 | 25.47 | 10.19
[5 empty] | Subtotal materiales: |  | 68.87
2 |  |  |  | Equipo y maquinaria
mq06hor010 |  | h |  | Concretera eléctrica con una capacidad de amasado de 160 l. | 0.396 | 4 | 1.58
[5 empty] | Subtotal equipo y maquinaria: |  | 1.58
3 |  |  |  | Mano de obra
mo045 |  | h |  | Albañil especializado en vaciado del concreto. | 0.102 | 17.87 | 1.82
mo092 |  | h |  | Principiante de albañil especializado en vaciado del concreto. | 0.102 | 11.45 | 1.17
mo113 |  | h |  | Peón de albañilería. | 1.885 | 10.59 | 19.96
mo112 |  | h |  | Ayudante de albañilería. | 1.121 | 10.77 | 12.07
[5 empty] | Subtotal mano de obra: |  | 35.02
4 |  |  |  | Herramientas
|  | % |  | Herramientas | 2 | 105.47 | 2.11
Coste de mantenimiento decenal: $ 3,23 en los primeros 10 años. |  |  |  |  | Costos directos (1+2+3+4): |  | 107.58