## Hoja 1
CPI200 | m | Descabezado de pilote de concreto armado.
Descabezado de pilote de concreto armado, de 125 cm de diámetro, mediante picado del concreto de la cabeza del pilote que no reúne las características mecánicas necesarias, con compresor con martillo neumático, y carga de los escombros procedentes del descabezado sobre camión o contenedor.
Código |  |  | Unidad | Descripción | Rendimiento | Precio unitario | Importe
1 |  |  |  | Equipo y maquinaria
mq05pdm010c |  |  | h | Compresor portátil eléctrico 9 m³/min de caudal. | 0.847 | 13.72 | 11.62
mq05mai030 |  |  | h | Martillo neumático. | 1.693 | 4.57 | 7.74
mq01exn010i |  |  | h | Miniretroexcavadora sobre neumáticos, de 37,5 kW. | 0.006 | 51.13 | 0.31
[5 empty] | Subtotal equipo y maquinaria: |  | 19.67
2 |  |  |  | Mano de obra
mo112 |  |  | h | Ayudante de albañilería. | 1.848 | 8.05 | 14.88
mo113 |  |  | h | Peón de albañilería. | 0.663 | 7.91 | 5.24
[5 empty] | Subtotal mano de obra: |  | 20.12
3 |  |  |  | Herramientas
|  |  | % | Herramientas | 2 | 39.79 | 0.8
[5 empty] | Costos directos (1+2+3): |  | 40.59