## Hoja 1
CTA010 | m² |  | Pantalla autoportante de tablestacas metálicas.
Pantalla autoportante de tablestacas metálicas solapadas, hincadas en el terreno de manera definitiva, hasta alcanzar como máximo 5 m de profundidad en terreno de arenas, formada por perfiles metálicos de acero laminado, con forma acanalada de 600 mm de ancho de perfil, 8 mm de espesor y módulo de resistencia de 242 cm³/m de pared.
Código |  | Unidad |  | Descripción | Rendimiento | Precio unitario | Importe
1 |  |  |  | Materiales
mt07tmt010b |  | m² |  | Tablestaca no recuperable formada por perfiles de acero laminado con forma acanalada, de 600 mm de ancho de perfil y 8 mm de espesor, con un módulo resistente de 242 cm³/m de pared; sistema de unión mediante solape. | 1 | 159.39 | 159.39
[5 empty] | Subtotal materiales: |  | 159.39
2 |  |  |  | Equipo y maquinaria
mq03tab020 |  | h |  | Martinete de caída libre y efecto simple. | 0.146 | 54.86 | 8.01
[5 empty] | Subtotal equipo y maquinaria: |  | 8.01
3 |  |  |  | Mano de obra
mo089 |  | h |  | Principiante de albañil reforzador. | 0.149 | 8.6 | 1.28
[5 empty] | Subtotal mano de obra: |  | 1.28
4 |  |  |  | Herramientas
|  | % |  | Herramientas | 2 | 168.68 | 3.37
Coste de mantenimiento decenal: $ 5,16 en los primeros 10 años. |  |  |  |  | Costos directos (1+2+3+4): |  | 172.05