## Hoja 1
DEH020 |  | m² |  | Demolición de losa de concreto armado, con medios manuales.
Demolición de losa aligerada de concreto armado de 31 cm de canto total, con medios manuales, martillo neumático y equipo de oxicorte, y carga manual sobre camión o contenedor.
Código | Unidad |  | Descripción |  | Rendimiento | Precio unitario | Importe
1 |  |  | Equipo y maquinaria
mq05mai030 | h |  | Martillo neumático. |  | 0.975 | 4.29 | 4.18
mq05pdm110 | h |  | Compresor portátil diesel media presión 10 m³/min. |  | 0.487 | 7.27 | 3.54
mq08sol010 | h |  | Equipo de oxicorte, con acetileno como combustible y oxígeno como comburente. |  | 0.309 | 7.75 | 2.39
[5 empty] | Subtotal equipo y maquinaria: |  | 10.11
2 |  |  | Mano de obra
mo019 | h |  | Soldador. |  | 0.318 | 8.26 | 2.63
mo112 | h |  | Ayudante de albañilería. |  | 0.954 | 5.03 | 4.8
mo113 | h |  | Peón de albañilería. |  | 0.848 | 4.93 | 4.18
[5 empty] | Subtotal mano de obra: |  | 11.61
3 |  |  | Herramientas
| % |  | Herramientas |  | 2 | 21.72 | 0.43
[5 empty] | Costos directos (1+2+3): |  | 22.15