## Hoja 1
DET010 | m³ | Demolición de muro de tapia.
Demolición de muro de tapia, con medios manuales y carga mecánica sobre camión o contenedor.
Código |  |  | Unidad | Descripción | Rendimiento | Precio unitario | Importe
1 |  |  |  | Equipo y maquinaria
mq01ret010 |  |  | h | Miniretrocargadora sobre neumáticos de 15 kW. | 0.14 | 54.47 | 7.63
[5 empty] | Subtotal equipo y maquinaria: |  | 7.63
2 |  |  |  | Mano de obra
mo113 |  |  | h | Peón de albañilería. | 4.62 | 11.01 | 50.87
[5 empty] | Subtotal mano de obra: |  | 50.87
3 |  |  |  | Herramientas
|  |  | % | Herramientas | 2 | 58.5 | 1.17
[5 empty] | Costos directos (1+2+3): |  | 59.67