## Hoja 1
DET010 | m³ | Demolición de muro de tapia.
Demolición de muro de tapia, con martillo neumático y carga mecánica sobre camión o contenedor.
Código |  |  | Unidad | Descripción | Rendimiento | Precio unitario | Importe
1 |  |  |  | Equipo y maquinaria
mq05mai030 |  |  | h | Martillo neumático. | 1.594 | 5.43 | 8.66
mq05pdm110 |  |  | h | Compresor portátil diesel media presión 10 m³/min. | 0.797 | 9.2 | 7.33
mq01ret010 |  |  | h | Miniretrocargadora sobre neumáticos de 15 kW. | 0.14 | 54.47 | 7.63
[5 empty] | Subtotal equipo y maquinaria: |  | 23.62
2 |  |  |  | Mano de obra
mo112 |  |  | h | Ayudante de albañilería. | 1.625 | 11.19 | 18.18
mo113 |  |  | h | Peón de albañilería. | 0.609 | 11.01 | 6.71
[5 empty] | Subtotal mano de obra: |  | 24.89
3 |  |  |  | Herramientas
|  |  | % | Herramientas | 2 | 48.51 | 0.97
[5 empty] | Costos directos (1+2+3): |  | 49.48