## Hoja 1
DFA020 | m² | Demolición de hoja principal de fachada ventilada, de mampostería revestida.
Demolición de hoja principal de fachada ventilada, de mampostería revestida, formada por ladrillo macizo de 11/12 cm de espesor, con medios manuales, sin afectar a los elementos constructivos contiguos, y carga manual sobre camión o contenedor.
Código |  |  | Unidad | Descripción | Rendimiento | Precio unitario | Importe
1 |  |  |  | Mano de obra
mo113 |  |  | h | Peón de albañilería. | 0.566 | 7.91 | 4.48
[5 empty] | Subtotal mano de obra: |  | 4.48
2 |  |  |  | Herramientas
|  |  | % | Herramientas | 2 | 4.48 | 0.09
[5 empty] | Costos directos (1+2): |  | 4.57