## Hoja 1
DFV070 | m² | Desmontaje de puerta de vidrio templado.
Desmontaje de puerta de vidrio templado de 2190x796 mm y 10 mm de espesor, con medios manuales, y carga manual del material desmontado sobre camión o contenedor.
Descompuesto |  |  | Ud | Descomposición | Rend. | Precio unitario | Precio partida
mo054 |  |  | h | Vidriero. | 1.867 | 13.81 | 25.78
mo108 |  |  | h | Principiante de vidriero. | 1.867 | 9.08 | 16.95
|  |  | % | Medios auxiliares | 2 | 42.73 | 0.85
|  |  | % | Costes indirectos | 3 | 43.58 | 1.31
[6 empty] | Total: | 44.89