## Hoja 1
DIB020 | Ud | Desmontaje de tanque de combustible líquido o de gas.
Desmontaje de depósito de superficie, de acero, para combustible líquido o de gas, de 12000 litros de capacidad máxima, con medios manuales y mecánicos, y carga mecánica sobre camión o contenedor. El precio incluye el desmontaje de los accesorios y de los elementos de fijación.
Código |  |  | Unidad | Descripción | Rendimiento | Precio unitario | Importe
1 |  |  |  | Equipo y maquinaria
mq04cag010c |  |  | h | Camión con grúa de hasta 12 t. | 2 | 77.87 | 155.74
[5 empty] | Subtotal equipo y maquinaria: |  | 155.74
2 |  |  |  | Mano de obra
mo011 |  |  | h | Montador. | 2.038 | 18.33 | 37.36
mo080 |  |  | h | Principiante de montador. | 2.038 | 11.44 | 23.31
[5 empty] | Subtotal mano de obra: |  | 60.67
3 |  |  |  | Herramientas
|  |  | % | Herramientas | 2 | 216.41 | 4.33
[5 empty] | Costos directos (1+2+3): |  | 220.74