## Hoja 1
DIB020 | Ud |  | Desmontaje de tanque de combustible líquido o de gas.
Desmontaje de tanque enterrado, de acero, para combustible líquido o de gas, de 50000 litros de capacidad máxima, desenterrado previamente, con medios manuales y mecánicos, y carga mecánica sobre camión o contenedor. El precio incluye el desmontaje de los accesorios y de los elementos de fijación.
Código |  | Unidad |  | Descripción | Rendimiento | Precio unitario | Importe
1 |  |  |  | Equipo y maquinaria
mq07gte010c |  | h |  | Grúa autopropulsada de brazo telescópico con una capacidad de elevación de 30 t y 27 m de altura máxima de trabajo. | 4.526 | 74.96 | 339.27
[5 empty] | Subtotal equipo y maquinaria: |  | 339.27
2 |  |  |  | Mano de obra
mo011 |  | h |  | Montador. | 4.582 | 13.32 | 61.03
mo080 |  | h |  | Principiante de montador. | 4.582 | 8.24 | 37.76
[5 empty] | Subtotal mano de obra: |  | 98.79
3 |  |  |  | Herramientas
|  | % |  | Herramientas | 2 | 438.06 | 8.76
[5 empty] | Costos directos (1+2+3): |  | 446.82