## Hoja 1
DIB020 | Ud | Desmontaje de tanque de combustible líquido o de gas.
Desmontaje de depósito de superficie, de acero, para combustible líquido o de gas, de 12000 litros de capacidad máxima, con medios manuales y mecánicos, y recuperación del material para su posterior ubicación en otro emplazamiento, siendo el orden de ejecución del proceso inverso al de su instalación, y carga mecánica sobre camión o contenedor. El precio incluye el desmontaje y la recuperación de los accesorios y de los elementos de fijación.
Código |  |  | Unidad | Descripción | Rendimiento | Precio unitario | Importe
1 |  |  |  | Equipo y maquinaria
mq04cag010c |  |  | h | Camión con grúa de hasta 12 t. | 2.417 | 65.53 | 158.39
[5 empty] | Subtotal equipo y maquinaria: |  | 158.39
2 |  |  |  | Mano de obra
mo011 |  |  | h | Montador. | 2.695 | 13.32 | 35.9
mo080 |  |  | h | Principiante de montador. | 2.695 | 8.24 | 22.21
[5 empty] | Subtotal mano de obra: |  | 58.11
3 |  |  |  | Herramientas
|  |  | % | Herramientas | 2 | 216.5 | 4.33
[5 empty] | Costos directos (1+2+3): |  | 220.83