## Hoja 1
DPT010 | m² | Demolición de pared interior interior de mampostería vista.
Demolición de pared interior interior de mampostería vista, formada por ladrillo perforado de 11/12 cm de espesor, con medios manuales, sin afectar a la estabilidad de los elementos constructivos contiguos, y carga manual sobre camión o contenedor. El precio incluye el desmontaje previo de las hojas de la carpintería.
Código |  |  | Unidad | Descripción | Rendimiento | Precio unitario | Importe
1 |  |  |  | Mano de obra
mo113 |  |  | h | Peón de albañilería. | 0.436 | 10.59 | 4.62
[5 empty] | Subtotal mano de obra: |  | 4.62
2 |  |  |  | Herramientas
|  |  | % | Herramientas | 2 | 4.62 | 0.09
[5 empty] | Costos directos (1+2): |  | 4.71