## Hoja 1
DPT020 | m² | Demolición de pared interior interior de mampostería revestida.
Demolición de pared interior interior de mampostería revestida, formada por ladrillo macizo a panderete de 5 cm cm de espesor, con medios manuales, sin afectar a la estabilidad de los elementos constructivos contiguos, y carga manual sobre camión o contenedor. El precio incluye el desmontaje previo de las hojas de la carpintería.
Código |  |  | Unidad | Descripción | Rendimiento | Precio unitario | Importe
1 |  |  |  | Mano de obra
mo113 |  |  | h | Peón de albañilería. | 0.322 | 7.91 | 2.55
[5 empty] | Subtotal mano de obra: |  | 2.55
2 |  |  |  | Herramientas
|  |  | % | Herramientas | 2 | 2.55 | 0.05
[5 empty] | Costos directos (1+2): |  | 2.6