## Hoja 1
DPT021 | m² | Apertura de hueco en pared interior interior de mampostería revestida.
Apertura de hueco para posterior colocación de la carpintería, en pared interior interior de mampostería revestida, formada por ladrillo macizo a panderete de 5 cm cm de espesor, con medios manuales, sin afectar a la estabilidad de la pared interior o de los elementos constructivos contiguos, y carga manual sobre camión o contenedor. El precio incluye el corte previo del contorno del hueco, pero no incluye el montaje y desmontaje del apeo del hueco ni la colocación de dinteles.
Código |  |  | Unidad | Descripción | Rendimiento | Precio unitario | Importe
1 |  |  |  | Mano de obra
mo113 |  |  | h | Peón de albañilería. | 0.354 | 7.91 | 2.8
[5 empty] | Subtotal mano de obra: |  | 2.8
2 |  |  |  | Herramientas
|  |  | % | Herramientas | 2 | 2.8 | 0.06
[5 empty] | Costos directos (1+2): |  | 2.86