## Hoja 1
DPT040 | m² | Demolición de pared interior de mampostería de bloques de vidrio.
Demolición de pared interior interior de mampostería de bloques de vidrio de 40 cm de espesor, con medios manuales, sin afectar a la estabilidad de los elementos constructivos contiguos, y carga manual sobre camión o contenedor. El precio incluye el desmontaje previo de las hojas de la carpintería.
Código |  |  | Unidad | Descripción | Rendimiento | Precio unitario | Importe
1 |  |  |  | Mano de obra
mo113 |  |  | h | Peón de albañilería. | 0.352 | 7.91 | 2.78
[5 empty] | Subtotal mano de obra: |  | 2.78
2 |  |  |  | Herramientas
|  |  | % | Herramientas | 2 | 2.78 | 0.06
[5 empty] | Costos directos (1+2): |  | 2.84