## Hoja 1
DQA010 | m² | Demolición completa de techo plano transitable, no ventilado.
Demolición completa de techo plano transitable, no ventilado, con piso cerámico; con martillo neumático, sin afectar a la estabilidad de los elementos constructivos contiguos, y carga manual sobre camión o contenedor. El precio incluye la demolición de todas las capas que componen la cubierta, incluyendo la capa de formación de pendientes y la demolición de los parrillas.
Código |  |  | Unidad | Descripción | Rendimiento | Precio unitario | Importe
1 |  |  |  | Equipo y maquinaria
mq05mai030 |  |  | h | Martillo neumático. | 0.1 | 5.43 | 0.54
mq05pdm110 |  |  | h | Compresor portátil diesel media presión 10 m³/min. | 0.1 | 9.2 | 0.92
[5 empty] | Subtotal equipo y maquinaria: |  | 1.46
2 |  |  |  | Mano de obra
mo112 |  |  | h | Ayudante de albañilería. | 0.102 | 11.19 | 1.14
mo113 |  |  | h | Peón de albañilería. | 1.121 | 11.01 | 12.34
[5 empty] | Subtotal mano de obra: |  | 13.48
3 |  |  |  | Herramientas
|  |  | % | Herramientas | 2 | 14.94 | 0.3
[5 empty] | Costos directos (1+2+3): |  | 15.24