## Hoja 1
DQA020 | m² | Demolición completa de techo plano transitable, ventilado.
Demolición completa de techo plano transitable, ventilado, con piso cerámico; con martillo neumático, sin afectar a la estabilidad de los elementos constructivos contiguos, y carga manual sobre camión o contenedor. El precio incluye la demolición de todas las capas que componen la cubierta, incluyendo la capa de formación de pendientes y la demolición de los parrillas.
Código |  |  | Unidad | Descripción | Rendimiento | Precio unitario | Importe
1 |  |  |  | Mano de obra
mo112 |  |  | h | Ayudante de albañilería. | 0.102 | 11.19 | 1.14
mo113 |  |  | h | Peón de albañilería. | 1.233 | 11.01 | 13.58
[5 empty] | Subtotal mano de obra: |  | 14.72
2 |  |  |  | Herramientas
|  |  | % | Herramientas | 2 | 14.72 | 0.29
[5 empty] | Costos directos (1+2): |  | 15.01