## Hoja 1
DQA060 | m² | Demolición completa de techo plano no transitable, Deck.
Demolición completa de techo plano no transitable, Deck, con medios manuales, sin afectar a la estabilidad de los elementos constructivos contiguos, y carga manual sobre camión o contenedor. El precio incluye la demolición del soporte resistente metálico, la demolición de todas las capas que componen la cubierta y la demolición de los parrillas.
Código |  |  | Unidad | Descripción | Rendimiento | Precio unitario | Importe
1 |  |  |  | Mano de obra
mo113 |  |  | h | Peón de albañilería. | 0.805 | 11.01 | 8.86
[5 empty] | Subtotal mano de obra: |  | 8.86
2 |  |  |  | Herramientas
|  |  | % | Herramientas | 2 | 8.86 | 0.18
[5 empty] | Costos directos (1+2): |  | 9.04