## Hoja 1
DQF021 | m² | Demolición de formación de pendientes de paredes interiores aligerados cerámicos en cubierta.
Demolición de paredes interiores aligerados en formación de pendientes de cubierta, con medios manuales, sin afectar a la estabilidad de los elementos constructivos contiguos, y carga manual sobre camión o contenedor.
Código |  |  | Unidad | Descripción | Rendimiento | Precio unitario | Importe
1 |  |  |  | Mano de obra
mo113 |  |  | h | Peón de albañilería. | 0.357 | 11.01 | 3.93
[5 empty] | Subtotal mano de obra: |  | 3.93
2 |  |  |  | Herramientas
|  |  | % | Herramientas | 2 | 3.93 | 0.08
[5 empty] | Costos directos (1+2): |  | 4.01