## Hoja 1
DQL011 | Ud | Desmontaje de cúpula de claraboya.
Desmontaje de cúpula de claraboya, de hasta 0,5 m² de superficie, con medios manuales, sin afectar a la estabilidad de los elementos constructivos contiguos, y carga manual sobre camión o contenedor.
Código |  |  | Unidad | Descripción | Rendimiento | Precio unitario | Importe
1 |  |  |  | Mano de obra
mo113 |  |  | h | Peón de albañilería. | 0.367 | 10.59 | 3.89
[5 empty] | Subtotal mano de obra: |  | 3.89
2 |  |  |  | Herramientas
|  |  | % | Herramientas | 2 | 3.89 | 0.08
[5 empty] | Costos directos (1+2): |  | 3.97